## Sheet1
Function | Op5 | Op4 | Op3 | Op2 | Op1 | Op0 | In HEX | Branch | Jmp | JAL | RegDst | ALUOp2 | ALUOp1 | ALUOp0 | ALUSrc | MemRead | MemWrite | RegWrite | MemToReg | In HEX | ALUCNTRL
R-Type | 0 | 0 | 0 | 0 | 0 | 0 | 0 | 0 | 0 | 0 | 1 | 0 | 1 | 0 | 0 | 0 | 0 | 1 | 0 | 142 |  |  | ALUop2 | ALUOp1 | ALUOp0 | Inst5 | Instr4 | Instr3 | Instr2 | Instr1 | Instr0 | In Hex | JR |  | ALUCtrl 3 | ALUCtrl 2 | ALUCtrl 1 | ALUCtrl 0 | In Hex
BEQ | 0 | 0 | 0 | 1 | 0 | 0 | 4 | 1 | 0 | 0 | 0 | 0 | 0 | 0 | 0 | 0 | 0 | 0 | 0 | 800 | non-operation/J-increment | From | 0 | 0 | 0 | 0 | 0 | 0 | 0 | 0 | 0 | 0 | 0 | non-operation/J-increment | 0 | 0 | 0 | 0 | 0
J | 0 | 0 | 0 | 0 | 1 | 0 | 2 | 0 | 1 | 0 | 0 | 0 | 0 | 0 | 0 | 0 | 0 | 0 | 0 | 400 |  | To | 0 | 0 | 0 | 1 | 1 | 1 | 1 | 1 | 1 | 3F | 0 |  | 0 | 1 | 1 | 1 | 0
JAL | 0 | 0 | 0 | 0 | 1 | 1 | 3 | 0 | 1 | 1 | 0 | 0 | 0 | 0 | 0 | 0 | 0 | 0 | 0 | 600 | ORI | From | 0 | 1 | 1 | 0 | 0 | 0 | 0 | 0 | 0 | C0 | 0 | ORI | 0 | 1 | 1 | 0 | 6
LW | 1 | 0 | 0 | 0 | 1 | 1 | 23 | 0 | 0 | 0 | 0 | 0 | 0 | 0 | 1 | 1 | 0 | 1 | 1 | 1B |  | To | 0 | 1 | 1 | 1 | 1 | 1 | 1 | 1 | 1 | FF | 0 |  | 0 | 1 | 1 | 0 | 6
SW | 1 | 0 | 1 | 0 | 1 | 1 | 2B | 0 | 0 | 0 | 0 | 0 | 0 | 0 | 1 | 0 | 1 | 0 | 0 | 14 | ADDI | From | 0 | 0 | 1 | 0 | 0 | 0 | 0 | 0 | 0 | 40 | 0 | ADDI | 0 | 1 | 1 | 1 | 7
SLTI | 0 | 0 | 1 | 0 | 1 | 0 | A | 0 | 0 | 0 | 0 | 1 | 0 | 0 | 1 | 0 | 0 | 1 | 0 | 92 |  | To | 0 | 0 | 1 | 0 | 1 | 1 | 1 | 1 | 1 | 5F | 0 |  | 0 | 1 | 1 | 1 | 7
ADDI | 0 | 0 | 1 | 0 | 0 | 0 | 8 | 0 | 0 | 0 | 0 | 0 | 0 | 1 | 1 | 0 | 0 | 1 | 0 | 32 | SLI | From | 1 | 0 | 0 | 0 | 0 | 0 | 0 | 0 | 0 | 100 | 0 | SLI | 0 | 0 | 1 | 0 | 2
ORI | 0 | 0 | 1 | 1 | 0 | 1 | D | 0 | 0 | 0 | 0 | 0 | 1 | 1 | 1 | 0 | 0 | 1 | 0 | 72 |  | To | 1 | 0 | 0 | 1 | 1 | 1 | 1 | 1 | 1 | 13F | 0 |  | 0 | 0 | 1 | 0 | 2
ANDI | 0 | 0 | 1 | 1 | 0 | 0 | C | 0 | 0 | 0 | 0 | 1 | 0 | 1 | 1 | 0 | 0 | 1 | 0 | B2 | ANDI | FROM | 1 | 0 | 1 | 0 | 0 | 0 | 0 | 0 | 0 | 140 | 0 | ANDI | 0 | 0 | 1 | 1 | 3
[22 empty] | To | 1 | 0 | 1 | 1 | 1 | 1 | 1 | 1 | 1 | 14F | 0 |  | 0 | 0 | 1 | 1 | 3
[21 empty] | Rtypes | Add | 0 | 1 | 0 | 1 | 0 | 0 | 0 | 0 | 0 | A0 | 0 | Rtypes | 0 | 1 | 1 | 1 | 7
[22 empty] | AND | 0 | 1 | 0 | 1 | 0 | 0 | 1 | 0 | 0 | A4 | 0 |  | 0 | 0 | 1 | 1 | 3
[22 empty] | NOR | 0 | 1 | 0 | 1 | 0 | 0 | 1 | 1 | 1 | A7 | 0 |  | 0 | 1 | 0 | 0 | 4
[22 empty] | OR | 0 | 1 | 0 | 1 | 0 | 0 | 1 | 0 | 1 | A5 | 0 |  | 0 | 1 | 1 | 0 | 6
[22 empty] | SLT | 0 | 1 | 0 | 1 | 0 | 1 | 0 | 1 | 0 | AA | 0 |  | 0 | 0 | 1 | 0 | 2
[22 empty] | SLL | 0 | 1 | 0 | 0 | 0 | 0 | 0 | 0 | 0 | 80 | 0 |  | 1 | 0 | 0 | 1 | 9
[22 empty] | SLR | 0 | 1 | 0 | 0 | 0 | 0 | 0 | 1 | 0 | 82 | 0 |  | 1 | 0 | 0 | 0 | 8
[22 empty] | SLTU | 0 | 1 | 0 | 1 | 0 | 1 | 0 | 1 | 1 | AB | 0 |  | 0 | 0 | 0 | 1 | 1
[22 empty] | SUB | 0 | 1 | 0 | 1 | 0 | 0 | 0 | 1 | 1 | A3 | 0 |  | 0 | 1 | 0 | 1 | 5
[22 empty] | XOR | 0 | 1 | 0 | 1 | 0 | 0 | 1 | 1 | 0 | A6 | 0 |  | 0 | 0 | 0 | 0 | 0
[22 empty] | JR | 0 | 1 | 0 | 0 | 0 | 1 | 0 | 0 | 0 | 88 | 1 |  | 0 | 1 | 1 | 1 | 17